## 扬尘
扬尘、噪声在线监测技术参数
序号 | 类型 | 产品名称 |  | 数量 | 规格
1 | 硬件 | 扬尘 | 扬尘PM2.5/PM10传感器 | 1 | 技术参数 机箱 "材质：Q235 厚度：t=1.2mm 尺寸：1020*540*120" led模组 "模组数量：9张 工作温度范围：-20-40℃ 工作湿度范围：10％-90％RH 像数点间距：10mm 尺寸(长*宽*厚) 320*160*14.2mm 输入电压(直流) ：4.5±0.1V 最大电流：≤3.5A 模组功率：≤16W" 开关电源 "输入：AC 220V 输出：DC 5V、12V 最大功率：50W" 控制主板 ZK-R31A led控制器 BX-5K1(RS232) 风向变送器 "供电：12V 传输协议：485" 风速变送器 "供电：12V 传输协议：485" 环境检测仪 "供电：12V 传输协议：485"
2 |  |  | 噪声传感器 | 1
3 |  |  | 温度传感器 | 1
4 |  |  | 湿度传感器 | 1
5 |  |  | 风速传感器 | 1
6 |  |  | 风向传感器 | 1
7 |  |  | TSP参数 | 1
8 |  |  | LED显示屏 | 1
9 |  |  | 监测主机 | 1
10 |  |  | 立杆 | 1
11 |  |  | 电源 | 1