## Sheet1
蓬溪县“十四五”新能源电动汽车充电基础设施建设项目材料分包
序号 | 物品名称 | 功率，型号，参数 | 单位 | 暂估数量 | 控制价 （不含税价) | 不含税单项单价报价（元） | 不含税单项合计（元） | 备注
1 | 接地母线 镀锌扁钢 -50*5 | 镀锌扁钢 -50*5 | m | 2400 | 11.5832
2 | 镀锌角铁 L50*50*2500 接地极 | 镀锌角铁 L50*50*2500 | 根 | 240 | 59.3064
3 | 热镀锌钢管SC125 | SC125 | m | 6000 | 73.3224
4 | 镀锌钢管 SC100 | SC100 | m | 8400 | 60.7
5 | 镀锌钢管 SC40 | SC40 | m | 660 | 19.6
6 | 镀锌钢管 SC25 | SC25 | m | 54000 | 5.39
7 | 镀锌钢管 SC80 | SC80 | m | 90 | 48.94
8 | 镀锌钢管 SC50 | SC50 | m | 75 | 23.5
9 | 刚性阻燃管 PC32 | PC32 | m | 300 | 7.84
10 | L型立杆H(3.5-4.5)L（0.5-1.5） | 1.名称：L型立杆H 2.规格：杆型：圆杆；杆件高度3.5-4.5米:杆径：直径φ89；壁厚4mm；支臂：长度：0.5-1.5M；壁厚：3mm；直径：φ60； 杆件表层工艺：表层喷塑，颜色可选；加工工艺：见图纸 地笼参数：锚栓：4根-M20*0.5m；含地笼 3.其它：满足设计规范要求 | 台 | 150 | 750.8132
11 | 双光谱测温枪型摄像机 | 热成像像素256 × 192，像元大小12um，NETD < 40 mK (25°C, F1.0) 支持区域入侵探测、越界探测、进入区域探测、离开区域探测、音频异常探测、高温物体检测等功能 | 台 | 150 | 1668.3708
12 | 声光报警器 | 1.警号（红白色）； 2.报警音量: 105dB at 30cm 4.防护等级：IP54，室外防水 5.内置水平仪，便于辅助安装 6.支持关闭报警声音输出，实现声光报警模式和光闪模式切换 | 个 | 3 | 99.4484
13 | 接地母线 镀锌扁钢 40*4 | 镀锌扁钢 40*4 | m | 240 | 12.0144
14 | 横臂支架 | 规格：Φ40-127mm | 台 | 150 | 70.7132
15 | 电源 12V1A | 输入电压：AC170V~240V ，容量;12V1A | 个 | 30 | 19.7854
16 | 非智能监控设备箱 | 详设计 | 台 | 30 | 423.1952
17 | 硬盘录像机 | 存储接口：5个SATA接口，已内置4块6TB硬盘，总容量24TB 视频接口：2×HDMI，1×VGA 网络接口：2×RJ45 10/100/1000Mbps自适应以太网口 报警接口：16路报警输入，9路报警输出（其中第9路支持CTRL 12V） 反向供电：1路DC12V 1A 串行接口：1路RS-232接口，1路全双工RS-485接口 USB接口：2×USB 2.0，1×USB 3.0 扩展接口：1×eSATA | 台 | 30 | 2250.6
18 | 配管 PE32 | PE32 | m | 300 | 5.2332
19 | 防雷器 | 网络（RJ45）+电源（12V）二合一防雷器 最大持续工作电压Uc：网络：6V DC /电源：13.5V DC ； 试验类别及冲击电压：网络：C2：5kV/2.5kA/电源： C2:20kV/10kA； 电压保护水平Up：网络：30V/电源：23V ； 传输速率：100Mbps； 插入损耗: ≤0.5dB； 响应时间：1ns； 接口型式：网络：RJ45 /电源： 接线端子。 | 个 | 30 | 213.046
20 | 高清智能球型摄像机 | 600万全彩筒型网络摄像机 全彩级高灵敏度传感器，F1.0超大光圈镜头，提供更清晰的视频流输入 最高分辨率可达3200 × 1800 @20 fps 支持Smart侦测：场景变更侦测，虚焦侦测，区域入侵侦测 ，越界侦测，进入区域侦测，离开区域侦测，物品遗留侦测，物品拿取侦测，徘徊侦测，停车侦测，人员聚集侦测，快速移动侦测，音频异常侦测，音频陡升侦测，音频陡降侦测 支持背光补偿，强光抑制，3D数字降噪，120 dB宽动态 支持柔光灯补光，照射距离最远可达30 m 1个内置麦克风 支持萤石平台接入 符合IP66防尘防水设计，可靠性高 传感器类型：1/1.8" Progressive Scan CMOS 最低照度：彩色：0.0005 Lux 宽动态：120 dB 焦距&视场角：2.8 mm，水平视场角：104°，垂直视场角：55°，对角视场角：127° 4 mm，水平视场角：92°，垂直视场角：46°，对角视场角：112° 6 mm，水平视场角：56°，垂直视场角：30°，对角视场角：66° 8 mm，水平视场角：42°，垂直视场角：23°，对角视场角：48° 景深范围：2.8 mm：3.4 m~∞，4 mm：3.8 m~∞，6 mm：8.4 m~∞，8 mm：11 m~∞ 补光灯类型：柔光灯 补光距离：最远可达30 m 防补光过曝：支持 视频压缩标准：主码流：H.265/H.264 子码流：H.265/H.264/MJPEG 第三码流：H.265/H.264 *主码流、子码流、三码流支持超级智能编码 最大分辨率：3200 × 1800 网络：1个RJ45 10 M/100 M自适应以太网口 音频：1个内置麦克风 产品尺寸：2.8 mm焦距段型号：182.8 × 92.7 × 87.6 mm 其他焦距段型号：189.4 × 92.7 × 87.6 mm 包装尺寸：235 × 120 × 125 mm 启动及工作温湿度：-30 ℃~60 ℃，湿度小于95%（无凝结） 恢复出厂设置：支持客户端或浏览器恢复 电流及功耗：DC：12 V，0.58 A，最大功耗：7.0 W PoE：IEEE 802.3af，CLASS 3，最大功耗：8.0 W 供电方式：DC：12 V ± 25%，支持防反接保护 PoE：IEEE 802.3af，CLASS 3 电源接口类型：Ø5.5 mm圆口 防护：IP66 | 台 | 30 | 680.2042
21 | 路灯 | 详设计 | 套 | 120 | 1016
22 | 交换机 | 详设计 | 台 | 30 | 305.2954
23 | 出入口控制终端 | 【出入口控制终端】【固态硬盘】【含单机PMS管理软件】【预装正版WIN10系统】 双千兆网卡，支持网络容错以及双网络IP设定、双网隔离等应用 8个百兆兆自适应RJ45网口具备交换机功能，可接入多路网络设备 1个标准全功能RS232接口，可直接接入标准RS232接口设备 标配128G SSD，应对恶略运行环境，适应性更强 支持大容量图片存储，可选配一块3.5寸机械硬盘 预安装BIOS，自主设计开发BIOS，系统运行稳定可靠 3.5mm标准音频孔设计，便于接入标准接口音频设备 HDMI/VGA显示器输出支持，较好的兼容外部显示设备接入 发热量小，优良散热设计，可保证在-20℃~+70℃温度下稳定运行 WIFI/4G可选配 网络功能 存储功能：128G 系统参数 操作系统：BIOS 输入输出参数 音频输出：3.5MM标准输出 报警输出：2路报警输出 报警输入：2路报警输入 音频输入：3.5MM标准输入 接口参数 RS232接口：1路 网络接口：千兆RJ45 RS485接口：1路 USB接口：4个USB接口 VGA接口：1路VGA 一般规范 通信方式：RJ45 | 台 | 30 | 3720.2254
24 | 单目雷达视频车位桩 | 型号、规格：200万 | 台 | 489 | 376.2042
25 | 守蔚抓拍显示一体机 | 【7系2.0】 支持400万像素高清摄像机 专有低照度技术保障成像效果，夜间看的更清； 集成度高：集摄像机、LED显示屏、LED补光灯、镜头、拾音器、喇叭功放于一体，有效节省施工布线成本； 支持红外/白光二合一补光，有效解决光污染，满足不同场景需求 相机支持IP67防水，支持电动变焦镜头，便于调试 车牌识别种类：支持识别符合GA 36《中华人民共和国机动车号牌》标准的车牌类型； 车辆结构化：支持车型识别，车标识别，车身颜色识别，子品牌检测 授权名单管理：支持车牌授权名单的导入及对比，可直接联动道闸开闸，支持脱机运行； 支持智能化视频检测抓拍，实现机动车精准抓拍识别，捕获率99.9%以上 支持跟车不落杆，实现快速通行 防护等级：机箱表面采用抗紫外线静电喷塑工艺，不起皮，不褪色，防尘防水等级符合室外设备IP54级别要求； 摄像机 最低照度：彩色0.022Lux@(F1.2,AGC ON)，黑白0.011Lux @(F1.2,AGC ON)，快门：1/30秒至1/100,000秒 传感器类型：1/3" Progressive Scan CMOS，自动光圈：DC驱动，ICR切换：支持 镜头：3.1~6mm电动变焦，日夜转换模式：ICR红外滤片式，数字降噪：3D数字降噪 压缩标准，视频压缩标准：H.264/H.265/MJPEG，视频压缩码率：32 Kbps~16M bps 图像帧率：25fps(2688*1520)图像设置：饱和度,亮度,对比度,白平衡,增益,3D降噪通过软件可调 图像格式：JPEG，最大图像尺寸：2688*1520 网络功能 通用功能：心跳,密码保护,NTP校时 支持协议：TCP/IP,HTTP,DHCP,DNS,RTP,RTSP,NTP,支持FTP上传图片 抓拍功能，智能识别：车牌识别、车型识别、车标识别、车辆子品牌，车身颜色识别 补光灯控制：补光灯自动光控、时控可选； 图片格式：采用JPEG编码,图片质量可设 接口：通讯接口：1 个RJ45 10M/100M自适应以太网口 ,1个 RS-485 接口，1个232接口 外部接口：2路触发输入，2路继电器输出，支持道闸开，音频输出：1路音频输出 补光灯：内置9颗LED补光灯 一般规范，防护等级：IP54，工作温度和湿度：-20℃~70℃,湿度小于90%(无凝结)电源供应：AC100V~240V 功耗：80WMAX 重量：37KG，显示分辨率 ：64*64，显示亮度： 最大1000cd/m2，屏幕类型： LED，点间距P4 显示屏尺寸：256mm*256mm | 台 | 60 | 5598.2826
26 | 工业开关电源 DC48V、350W | DC48V、350W | 个 | 30 | 215.2
27 | 灯箱版出入口对讲一体机 | 【灯箱版对讲扫码一体机 】 显示：高亮灯箱，可按照时间段或场景调节亮度 刷卡：设备集成IC读卡器，可进行刷卡操作，进行非机动车出入口管控 控闸：远程控制道闸，道闸抬杆接口兼容所有厂家/型号的道闸设备 呼叫对讲：高清晰实时语音对讲 运维：可远程管理、远程升级 | 台 | 30 | 3007.049
28 | 环境监控相机 | 型号、规格：200万 | 台 | 30 | 367.2042
29 | 环境监控立柱 | 立柱高度：1.6米，立柱直径：60mm | 台 | 30 | 152.8132
30 | 网线 Cat.5UTP | Cat.5UTP | m | 1275 | 2.983
31 | 自动挡车器 | 直流变频功能：抬杆和落杆速度可以独立调节，可以实现高速抬杆，快速通行； 全向道闸：不区分左右向，场景适应性强 行星齿轮：传动效率高，性能稳定 快速开闸，最快可达0.6/0.9/1.5S（2/3/4米） 支持遇阻反弹，开优先保护功能 免学习、按键微调限位位置，调试简单 事件日志记录、方便操作追踪 支持红外，地感，雷达等多种防砸 手动开闸功能：停电情况下可使用辅助工具使道闸保持打开状态 接口参数 开/关到位输出接口：各1组 485控制接口：1组 开/关/停控制信号接口：各1组 红外/地感防砸信号接口：1组 保护接口（外接压力电波等保护设备）：1组 手柄控制接口：1组 一般规范 尺寸(mm)：299*349*1028 工作温度和湿度：-30~60℃ 运行速度：1.5s、2s、2.5s 机箱材质：SECC 工作电压：AC220V 电机类型：直流无刷 运行噪声：60分贝 电机功率：300W 杆子类型：直杆 道闸系列：五系列 道闸方向：全向 | 台 | 30 | 3485.272
32 | 落地机柜 | 1.名称：落地机柜 2.材质：满足规范要求 3.规格：尺寸 600mm（宽）× 800mm（高）× 450mm（深）（不含帽檐和基座），单开门设计，内置强电模块，能够容纳交换机、光纤收发器及终端存储服务器； 4.安装方式：综合考虑 5.其它，满足设计及相关规范要求。 | 台 | 30 | 1474.6448
33 | 车位锁 | 型号、规格：440MM*390MM*80MM | 套 | 525 | 698.8804
34 | 配管 PE32 | PE32 | m | 52.5 | 4.9332
35 | 配线 RVV-3*1.0mm² | RVV-3*1.0mm² | m | 97.5 | 5.2332
36 | 配线 RVV-3*2.5mm² | RVV-3*2.5mm² | m | 97.5 | 8.6236
37 | 室外防水机柜（标准机柜） | 详设计 | 套 | 30 | 1277.7
38 | 4G路由器 | 详设计 | 台 | 30 | 1380
39 | 4路监控录像机 | 详设计 | 台 | 30 | 1860
40 | 4TB单块储存 | 4TB | 台 | 30 | 579.76
41 | 手提式灭火器（4kg） |  | 套 | 15 | 72.4
42 | 推车式灭火器MT/ABC20 |  | 套 | 60 | 352.4
43 | 等电位均衡线 | 详设计 | m | 18000 | 25.4
44 | UPS电源1KW | 详设计 | 台 | 30 | 1470
45 | 现浇构件钢筋 | HRB400 φ6~12 | t | 15 | 3772.8032
46 | 商品混凝土 | C15 | m3 | 22.5 | 396.945
47 | 预制混凝土盖板 | C30 | m3 | 22.5 | 1003.9268
48 | 商品混凝土 | C20 | m3 | 157.5 | 405.1174
49 | 商品混凝土 | C25 | m3 | 525 | 426.385
50 | 中粗砂 |  | m3 | 5250 | 255.8584
51 | 标砖 |  | m3 | 975 | 679
52 | 砂浆 | M7.5 | m3 | 150 | 676
53 | 不锈钢栏杆 | 详设计 | m | 600 | 375
54 | 墙面面砖 | 300*300 | m2 | 2700 | 46.7942
55 | 植草砖 | 详设计 | m2 | 450 | 43.8342
56 | 石油沥青混凝土(细砂) 中粒式 | 厚度（mm） ≤150 | m2 | 675 | 307.8
57 | 砂砾石 | 厚度150mm | m2 | 675 | 24.3726
58 | 级配碎石 | 5-80mm厚度60mm | m2 | 675 | 14.1022
59 | 广场砖地面 | 详设计 | m2 | 750 | 34.7994
60 | 铺种草皮 |  | m2 | 750 | 14.0418
61 | 模板 | 2400*1200*15 | m2 | 5250 | 16.5914
62 | 收费告示牌 | 详设计 | 套 | 30 | 1176
63 | 充电标识 | 详设计 | 套 | 30 | 187
64 | 防撞反光隔离柱 | 详设计 | 根 | 1440 | 44
65 | 减速带 | 详设计 | m | 150 | 147.98
66 | 车阻器 | 详设计 | 个 | 1026 | 96.1764
67 | 热熔涂料 | 玻璃珠涂料 | m2 | 1800 | 54.8
68 | 膜结构雨棚 | 详设计 | m2 | 3000 | 235.2
69 | 品牌柱 | 详设计 | 个 | 30 | 3680.056
70 | 金属百叶窗 | 通风钢百叶窗(300X800) 内嵌钢纱窗(防护等级IP33) | m2 | 240 | 222.2
71 | 电杆 | 190*12米 | 根 | 60 | 3655
72 | 加强型碳素管 | ₵125 | 米 | 600 | 26
73 | UPVC塑料管 | ₵100 | 米 | 300 | 22
74 | 10KV铝芯髙压电缆 | YJLV22-3*70mm | 米 | 1800 | 105
75 | 10kV髙压电缆冷缩套 | 3*70mm | 套 | 120 | 312
76 | 10kV绝缘架空线 | JKLYGJ-1*70 | 米 | 10800 | 11
77 | 10kV单芯绝缘线 | JKLYJ-1*50mm | 米 | 2400 | 8
78 | 10kV单芯绝缘线 | JKLYGJ-1*50mm | 米 | 2400 | 8.9
79 | 电缆支撑抱箍 | φ350+100 | 副 | 60 | 71
80 | 电缆支撑抱箍 | φ320+100 | 副 | 60 | 69
81 | 电缆支撑抱箍 | φ300+100 | 副 | 120 | 60
82 | 电缆支撑抱箍 | φ300+50 | 副 | 120 | 60
83 | 电缆支撑抱箍 | φ280+50 | 副 | 120 | 58
84 | 电缆支撑抱箍 | φ250+50 | 副 | 120 | 50
85 | 镀锡铜管线鼻 | DT-70 | 个 | 1260 | 12
86 | 镀锡铜开口线鼻 | 300A | 个 | 1200 | 5
87 | 镀锡设备线夹 | 600A | 个 | 720 | 46
88 | 双色铜芯塑料线 | BV-35mm | 米 | 900 | 26
89 | 黑色铜芯塑料线 | BV-2.5mm | 圈 | 60 | 190
90 | 热镀锌双头双帽螺杆 | ₵16*420 | 套 | 360 | 9
91 | 热镀锌双头双帽螺杆 | ₵16*380 | 套 | 240 | 8
92 | 热镀锌双头双帽螺杆 | ₵16*300 | 套 | 480 | 7
93 | 镀锌单头螺杆 | ₵14*35 | 套 | 1200 | 1.4
94 | 镀锌单头螺杆 | ₵12*100 | 套 | 900 | 2.2
95 | 镀锌单头螺杆 | ₵14*130 | 套 | 900 | 2.9
96 | 镀锌单头螺杆 | ₵12*50 | 套 | 1800 | 1.5
97 | 镀锌单头螺杆 | ₵12*70 | 套 | 1200 | 2
98 | 镀锌单头螺杆 | ₵10*35 | 套 | 1200 | 1.2
99 | 热镀锌扁铁 | 50*5*6000 | 匹 | 360 | 87
100 | 接地扁铁 | 50*5*6000 | 匹 | 360 | 87
101 | 接地极 | ∠50*5*1200 | 块 | 600 | 45
102 | 堵泥 |  | KG | 240 | 7
103 | 镀锌铁丝 | 12♯ | kg | 300 | 10
104 | 热镀锌横担 | ∠75*7*2000 | 匹 | 240 | 175
105 | 热镀锌横担 | ∠63*6*2000 | 匹 | 120 | 105
106 | 钢绞线 | GJ-50 | KG | 1200 | 10.5
107 | 拉线抱箍 | 80.8.D190 | 个 | 120 | 69
108 | 双顶抱箍 | 80.8.D190 | 个 | 60 | 95
109 | U型环 | U-21 | 个 | 120 | 34
110 | U型环 | U-7 | 个 | 240 | 9
111 | 楔形线夹 | NX-2 | 个 | 120 | 20
112 | UT线夹 | UT-2 | 个 | 120 | 49
113 | 直角挂板 | Z-7 | 个 | 240 | 10
114 | 耐张线夹 | NLL-2 | 个 | 360 | 22
115 | 球头挂环 | Q-7 | 个 | 360 | 6
116 | 延长环 | PH-10 | 只 | 120 | 15
117 | 碗头挂环 | W-7 | 个 | 360 | 21
118 | 悬瓶 | X-4.5 | 片 | 720 | 30
119 | 柱式绝缘子 | PS-20 | 个 | 360 | 31
120 | 地锚棒（双头） | ₵18*2000 | 根 | 120 | 70
121 | 镀锌五眼联板 | 63*6*550 | 匹 | 900 | 22
122 | 绝缘穿刺接地线 | 10kV,240mm2,16mm2 | 个 | 360 | 28
123 | 拉线盘 | P-1M | 个 | 120 | 210
124 | 电缆走向标示桩 | 12*12*100 | 根 | 180 | 48
125 | 电缆走向标示砖 | 300*300 | 块 | 360 | 30
不含税控制价合计