## Sheet1
报价单 不含税单项
项目名称：蓬溪县“十四五”新能源电动汽车充电基础设施建设项目强电专业分包 询价单位：四川富泰盛安建设工程有限公司 联 系 人：何先生 电 话：0825-3152526 地 址：四川省蓬溪县县人民医院旁方舱医院2栋
序号 | 项目名称 | 单位 | 暂估数量 | 单价 | 合价 | 备注
一 | 调试与试验
1 | 分系统调试
1.1 | 10kV电力变压器系统调试 10kV侧配置断路器 | 系统 | 20
1.2 | 送配电设备系统调试 电压等级 10kV 配置断路器 | 系统 | 20
1.3 | 送配电设备系统调试 电压等级 1kV以下 配继电保护 | 系统 | 80
1.4 | 接地调试 接地网 | 站 | 20
2 | 整套系统调试
2.1 | 整套启动调试 箱式变压器 | 站 | 20
二 | 箱式变电站(环网箱)
1.1 | 成套箱式变电站安装 变压器容量（kVA以下） 800 | 座 | 20
三 | 架空线路本体工程
1 | 基础工程土石方工程
1.1 | 线路复测及分坑 直线单杆 | 基 | 40
1.2 | 工程综合地形增加费 | % | 300
2 | 基础砌筑
2.1 | 预制基础安装 拉线盘安装 每块重量（kg） 300以内 | 块 | 40
2.2 | 工程综合地形增加费 | % | 300
2.3 | 运输综合地形增加费 | % | 300
3 | 杆塔工程
3.1 | 混凝土杆组立 分段式 每基重量（t） 2.5以内 | 基 | 20
3.2 | 横担及绝缘子安装 10kV铁横担 双根 | 组 | 40
3.3 | 横担及绝缘子安装 绝缘子串 耐张 | 组 | 120
3.4 | 横担及绝缘子安装 绝缘子 普通 | 只 | 120
3.5 | 拉线制作安装 普通拉线 截面（mm²） 70以内 | 根 | 40
3.6 | 接地安装及测量 其他 接地环安装 | 组 | 40
3.7 | 杆塔附件安装 跳线制作及安装 | 单相 | 60
3.8 | 接地极 角钢接地极安装 坚土 | 根 | 200
3.9 | 接地母线敷设 户外扁钢敷设 （截面mm²）200以内 | m | 1200
3.1 | 接地母线敷设 户外铜接地绞线敷设 （截面mm²）150以内 | m | 800
3.11 | 接地调试 独立接地装置 | 套 | 40
3.12 | 工程综合地形增加费 | % | 300
3.13 | 运输综合地形增加费 | % | 300
四 | 架线工程
1.1 | 架空绝缘电缆架设 架空绝缘电缆 截面（mm²） 95以内 | 100m | 40
1.2 | 人力运输 线材 | t·km | 20
1.3 | 工程综合地形增加费 | % | 300
1.4 | 运输综合地形增加费 | % | 300
五 | 电缆线路工程
1.1 | 10kV排管内电力电缆敷设 截面以内（mm²） 70 | 100m/三相 | 20
1.2 | 10kV电力电缆沿支架、墙面卡设 截面以内（mm²） 70 | 100m/三相 | 20
六 | 电缆附件
1.1 | 10kV户外热（冷）缩式电力电缆终端制作安装 截面以内（mm²） 120 | 套/三相 | 20
1.2 | 10kV户内热（冷）缩式电力电缆终端制作安装 截面以内（mm²） 120 | 套/三相 | 20
七 | 电缆防火
1.1 | 站内电缆防火 防火堵料 | kg | 160
八 | 调试与试验
1.1 | 陆上电缆试验 电缆试验 10kV 直流耐压试验 | 回路 | 20
强电土建
一 | 户外成套设备基础
1.1 | 修建1250kVA箱变基础 | 元/座 | 1
1.2 | 修建10kV电缆分支箱基础 | 元/座 | 1
1.3 | 修建800kVA箱变基础 | 元/座 | 1
1.4 | 修建箱变基础 | 元/座 | 1
1.5 | 修建500kVA箱变基础 | 元/座 | 20
二 | 电缆线路土石方工程
1.2 | 人工土石方工程 人工挖沟、槽、基坑 挖土方 Ⅳ类土 深2m以内 | m³ | 400
1.3 | 人工土石方工程 人工挖沟、槽、基坑 挖石方 较坚硬岩 | m³ | 120
1.4 | 人工土石方工程 回填 土 | m³ | 160
1.5 | 人工土石方工程 回填 碎石 | m³ | 80
1.6 | 人力运输 | t·km | 40
三 | 构筑物电缆埋管
1.1 | 非开挖水平导向钻进 单管 φ200以内 | m | 200
1.2 | 电缆保护管敷设 塑料管 φ150 | m | 400
1.3 | 杆塔附件安装 标示牌安装 | 块（组） | 80
1.4 | 电缆顶管保护管 Φ200,厚16MM,拉管用 | m | 200
不含税总价合计：
增值税率：
含税总价合计：